## Priklad
Obdélníkový průřez 1 |  |  | Rozměry | b= | 0.2 | d= | 0.42
Součinitele | gc= | 1.5 | acc= | 1 | gs= | 1.15
Beton | fck [MPa] = | 20 | fcd=acc*fck/gc= | 13.3333 | fctm= | 2.2
Výztuž | fyk [MPa] = | 500 | fyd=fyk/gs= | 434.7826
Stupeň v. | rmin [%] = | 0.13
x=x/d< | xmax | 0.45
Příklad | l[m]= | 6
| qd[kN/m]= | 20
| Md[kNm]= | 90
| A[m^2]= | 0.000552
| r [%] = | 0.65714
| r >rmin ? | 1
| x=x/d= | 0.26786
| x<xmax? | 1 | r max[%] = | 1.104
Obecná tabulka
m = Md/ | Stupeň r | x=x/d | z/d = 1 - 0,4*x | es | As | Md
/(b*d^2*fcd) | [%] |  |  | [%] | m^2 | [kNm]
0 | 0 | 0 | 1 | - | 0 | 0
0.05 | 0.15737 | 0.064146 | 0.97434 | 5.1063 | 0.00013219 | 23.52
0.1 | 0.32376 | 0.13197 | 0.94721 | 2.3022 | 0.00027196 | 47.04
0.15 | 0.50091 | 0.20417 | 0.91833 | 1.3642 | 0.00042076 | 70.56
0.2 | 0.69124 | 0.28175 | 0.8873 | 0.89222 | 0.00058064 | 94.08
0.25 | 0.89821 | 0.36612 | 0.85355 | 0.60598 | 0.00075449 | 117.6
0.3 | 1.1271 | 0.45943 | 0.81623 | 0.41181 | 0.00094679 | 141.12
0.35 | 1.387 | 0.56535 | 0.77386 | 0.26909 | 0.0011651 | 164.64
0.4 | 1.6952 | 0.69098 | 0.72361 | 0.15652 | 0.001424 | 188.16
První odhad |  | z ~ | 0,9 d
|  |  | As~Md/(z*fyd)= |  | 0.00054762
MH, 10.2002

## Obecne
Obdélníkový průřez 1 |  |  | Rozměry | b= | 0.2 | d= | 0.27
Součinitele | gc= | 1.5 | acc= | 1 | gs= | 1.15
Beton | fck [MPa] = | 20 | fcd=acc*fck/gc= | 13.3333 | fctm= | 2.2
Výztuž | fyk [MPa] = | 500 | fyd=fyk/gs= | 434.7826
Stupeň v. | rmin [%] = | 0.13
x=x/d< | xmax | 0.45 | wmax= | 0.36 | mmax= | 0.2952
Příklad | l[m]= | 3 | l[m]= | 6
| qd[kN/m]= | 20 | qd[kN/m]= | 20
| Md[kNm]= | 22.5 | Md[kNm]= | 22.5
| A[m^2]= | 0.00020426 | m= | 0.11574 | w= | 0.12335
| r [%] = | 0.37827 | A[m^2]= | 0.00020426
| r >rmin ? | 1 | r [%] = | 0.37827
| x=x/d= | 0.15419 | r >rmin ? | 1
| x<xmax? | 1 | m<mmax | 1
| r max[%] = | 1.104
Obecný postup
m = Md / (b d^2 fcd) |  | w =1-(1-2m)^0,5=As fyd / (b d fcd)
m | w | x=x/d | m | As[m^2]
0 | 0 | 0 | 0 | 0
0.05 | 0.051317 | 0.064146 | 0.05 | 8.28e-05
0.1 | 0.10557 | 0.13197 | 0.1 | 0.0001656
0.15 | 0.16334 | 0.20417 | 0.15 | 0.0002484
0.2 | 0.2254 | 0.28175 | 0.2 | 0.0003312
0.25 | 0.29289 | 0.36612 | 0.25 | 0.000414
0.3 | 0.36754 | 0.45943 | 0.3 | 0.0004968

## MN
m=0,5(n^2-n)
n | m
0 | 0 | 0.2 | 0.4 | 0
0.1 | 0.045 | 0.24 | 0.44 | 0.1
0.2 | 0.08 | 0.277 | 0.475 | 0.2
0.3 | 0.105 | 0.303 | 0.503 | 0.3
0.4 | 0.12 | 0.318 | 0.52 | 0.4
0.5 | 0.125 | 0.306 | 0.505 | 0.5
0.6 | 0.12 | 0.292 | 0.482 | 0.6
0.7 | 0.105 | 0.267 | 0.452 | 0.7
0.8 | 0.08 | 0.242 | 0.424 | 0.8
0.9 | 0.045 | 0.215 | 0.392 | 0.9
1 | 0 | 0.187 | 0.362 | 1
|  | 0.152 | 0.335 | 1.1
|  | 0.118 | 0.302 | 1.2
|  | 0.08 | 0.27 | 1.3
|  | 0.04 | 0.23 | 1.4
|  |  | 0.195 | 1.5
|  |  | 0.16 | 1.6
|  |  | 0.12 | 1.7
|  |  | 0.08 | 1.8

## Pruhyb
Obdélníkový průřez 1 |  | Rozměry | b= | 0.2 | d= | 0.42 | h= | 0.45 | a= | 0.03
|  |  | A[m^2]= | 0.000552 | Ec= | 30000 | Es= | 200000
Moment setrvačnosti | I=bh^3/12= | 0.0015187 |  |  | f= | 3 |  |  | l= | 6
St. mom. výztuže | S= | 0.00010764 |  |  | e,cs= | 0.0006
Kvazistálá kombinace |  |  |  |  | ´= | 2*(0,005+0,3*0,003)= |  |  | qd= | 0.012
Efektivní modul |  |  |  |  | Ec,eff= | 7500 | a,e = | 26.6667
Dlouhodobý průhyb |  |  | dc= | 0.017778 |  | dmezní= | 0.024
Křvost od smršťování |  |  | 1/rcs= | 0.001134
Průhyb od smršťování |  |  | ds= | 0.0051029
Celkový průhyb |  |  | dtot= | 0.022881 |  | dtot<dtot? | 1

## Přesněji
Rozměry |  |  | Es/Ec | Es/Ec,ef | Návrh ULS | zatížení | Moment
b | h | a | a | aeff | As | q | M |  |  |  | 0.024
[6 empty] | 0.013 | 0.0585
0.2 | 0.45 | 0.03 | 6.6667 | 26.6667 | 0.00034322 |  |  |  | 0.000552
průřez před vznikem trhlin | [7 empty] | zjednoduseni
|  |  |  | neutr. osa | moment setrvačnosti |  | ohyb. poddajnost |  |  | Ec | Eeff | Es
|  |  |  | xu | Iu |  | CI | I | u
Xu = | [7 empty] | 0.0015187 | 0.019259 | 30000 | 7500 | 200000
|  |  |  | 0.25241 | 0.0043991 |  | 0.030309
[8 empty] | e,cs= | 0.0006
[8 empty] | alfa e | 26.6667
|  |  |  | neutr. osa | mom. setrv. | ohyb. poddajnost
průřez po vzniku trhlin |  |  | ro | xc | Iu | CII |  |  |  | smrstovani | 1/rcs
|  |  | 0.0065714 | 0.18571 | 0.0024657 | 0.054075 | [5 empty] | u
[8 empty] | 0.0105 |  |  | 0.00081356 | 0.003661
M | Mcr | [9 empty] | Utot= | 0.02292
0.0675 | 0.020525 |  | ksi | 1/r |  | u
|  |  | 0.95377 | 0.0035759 |  | 0.01341
smrstovani | 1/rcs
| 0.00020921 |  | 0.00052181 | 0.00022366
|  | usmrst | 0.0010065 |  | utot | 0.014416